## Tertiaire BBC - réf.
Version béta - une question ou une remarque ? contactez :
olivier.carles@objectifcarbone.org
1/ Bilan Carbone de la phase Exploitation : | [11 empty] | Type de construction :
| Surface projet (SHON) : | 4500 | [5 empty] | 2/ Bilan Carbone de la phase Construction : |  |  |  | Dominante béton armé | 600
[8 empty] | Type de construction : |  |  |  | Dominante Maconnerie (parpaing, brique creuse, siporex,…) | 440
| Electricité - usages domestique : | [10 empty] | Dominante bois, avec peu de ciment | 220
| Consommation spécifique d'électricité par m² (hors éclairage, Chauffage, ventilation, climatisation) | 121 | [5 empty] | Intensité Carbone résultante : | 220 |  |  | 3
| Origine de l'électricité : | [6 empty] | Surface construite : | 4500
| Le cas échéant, surface de photovoltaique correspondante : | 630 | (base de 1000 kWh/m²/an, incertitude +/- 50%)
|  | 63000 | [5 empty] | Bilan Carbone résultant de la construction : | 990 |  |  | Type de production ECS : (base 70 kWh utile/m3 - perte comprise)
| Bilan Carbone résultant de l'électricité : | 11.8714 | [5 empty] | Durée d'amortissement : | 40 |  |  | Gaz | 16.17 | 1 | 1
|  | 53.4212 | [5 empty] | Emission induite par an : | 24.75 |  |  | Electrique direct | 5.9033 | 2 | 2.58
[12 empty] | Electrique thermodynamique (EDF) | 1.9678 | 3 | 0.8514
| Eau Chaude Sanitaire : | [10 empty] | Solaire 80% + appoint électrique 20% | 1.1807 | 4 | 0.516
| Production ECS : | [10 empty] | Solaire 80% + appoint gaz 20% | 3.234 | 5 | 0.2
| Intensité Carbone résultante : | 1.9678 | [9 empty] | Chaudière bois | 1.2833 | 6 | 0.6
| Consommation annuel d'ECS : | 40 | [5 empty] | 3/ SYNTHESE |  |  |  | 3
| Bilan Carbone résultant de l'ECS : | 0.078711
|  | 0.3542 | [5 empty] | Construction : | 5.5
[8 empty] | ECS | 0.078711 |  |  | Type de production CHAUFFAGE :
| Chauffage : | [6 empty] | Chauffage | 0.506 |  |  | Gaz | 231 | 1 | 1
| Niveau de consommation : | 18 | [5 empty] | Electricité autres usages | 11.8714 |  |  | Electrique direct | 84.3333 | 2 | 2.58
| Mode de chauffage : | [10 empty] | Pompe à chaleur | 28.1111 | 3 | 0.8514
| Intensité Carbone résultante : | 28.1111 | [5 empty] | TOTAL | 17.9561 |  |  | Chaudière/poêle à bois | 18.3333 | 4 | 0.6
[12 empty] | Fioul | 293.3333 | 5 | 1
| En reprenant les postes du périmètre BBC : | [10 empty] | 3
| Eclairage : | 23 | Valeur suggérée par défaut : 23 kWhep/m² (8,5 pour l'habitat)
| Auxiliaire de chauffage et ventilation : | 18 | Valeur suggérée par défaut : 18 kWhep/m² | [8 empty] | Type de production d'éléctricité :
| Refroidissement | 10 | Valeur suggérée par défaut : 10 kWhep/m² | [8 empty] | Photovoltaïque | 18.3333 | 1
| ECS : | 0.034056 | [9 empty] | EDF - éléctricité de réseau France | 84.3333 | 2
| Chauffage : | 15.3252 | [9 empty] | Moyenne européenne | 293.3333 | 3
| TOTAL selon périmètre BBC - pour mémoire : | 66.3593 | ne pas dépasser 70 kWhep/m² | [8 empty] | 2
| Bilan Carbone résultant du chauffage : | 0.506
2.277
|  |  | 5 logements MI | 32 logements collectif | 55 projets de logements collectifs (1000 logements ?) | 40 projet de tertiaires (20 000 m²??) | 25 projets de MI diffus | 33 projet de MI groupées
|  | 1/ Chauffage | 6.3 | 30.3 | 16.07 | 16.32 | 19.01 | 20.67 |  | référence facteur 4 | projet
|  | 2/ ECS | 26.6 | 3.5 | 17.47 | 0.46 | 12.87 | 14.15 | Construction | 10 | 5.5
|  | 3.1/ Auxiliaire de chauffage | 1.6 | 1.4 | 8.71 | 18.25 | 7.6 | 9.39 | Eau chaude sanitaire | 0 | 0.078711
|  | 3.2/ Auxiliaire de ventilation | 10.5 | 3 |  |  |  |  | Chauffage | 0 | 0.506
|  | 4/ Eclairage | 8.6 | 7.9 | 7.05 | 22.96 | 6.18 | 6.79 | Electricité autres usages | 0 | 11.8714
|  | 5/ Refroidissement |  |  | 0.08 | 9.77 | 0 | 0 | toutes énergies | 5 | 0
|  |  | 53.6 | 46.1 | 49.38 | 67.76 | 45.66 | 51
Note on D9: Selon méthode Bilan Carbone V6 : Commerces : 126 kWh/m² Bureaux : 121 kWh/m² Enseignement : 67 kWh/m² Santé : 78 kWh/m² Cafés, Hotels, Restaurants : 150 kWh/m²
Note on D19: Hypothèse - 1 salarié = 25 m² = 5 litres/jour, soit 40 litres/m²/an

## logement BBC - réf.
Version béta - une question ou une remarque ? contactez :
olivier.carles@objectifcarbone.org
1/ Bilan Carbone de la phase Exploitation : | [11 empty] | Type de construction :
| Nombre de logement : | 1 | [5 empty] | 2/ Bilan Carbone de la phase Construction : |  |  |  | Dominante béton armé | 600
| Surface moyenne par logement (d'après la surface totale indiquée en K7) | 110 | [5 empty] | Type de construction : |  |  |  | Dominante Maconnerie (parpaing, brique creuse, siporex,…) | 440
[12 empty] | Dominante bois, avec peu de ciment | 220
| Electricité - usages domestique : | [6 empty] | Intensité Carbone résultante : | 600 |  |  | 1
| Consommation d'électricité par logement - usage domestique (ni Chauffage, ni ECS ) | 3000 | [5 empty] | Surface construite : | 110
Origine de l'électricité :
[8 empty] | Bilan Carbone résultant de la construction : | 66 |  |  | Type de production ECS : (base 70 kWh utile/m3 - perte comprise)
| Bilan Carbone résultant de l'électricité : | 253 | [5 empty] | Durée d'amortissement : | 40 |  |  | Gaz | 16.17 | 1 | 1
|  | 0.253 | [5 empty] | Emission induite par an : | 1.65 |  |  | Electrique direct | 5.9033 | 2 | 2.58
| soit | 115 | [9 empty] | Electrique thermodynamique (EDF) | 1.9678 | 3 | 0.8514
| Eau Chaude Sanitaire : | [10 empty] | Solaire 80% + appoint électrique 20% | 1.1807 | 4 | 0.516
| Production ECS : | [10 empty] | Solaire 80% + appoint gaz 20% | 3.234 | 5 | 0.2
| Intensité Carbone résultante : | 3.234 | [9 empty] | Chaudière bois | 1.2833 | 6 | 0.6
| Consommation annuel d'ECS : | 40 | [5 empty] | 3/ SYNTHESE |  |  |  | 5
| Bilan Carbone résultant de l'ECS : | 129.36
|  | 0.12936 | [5 empty] | Construction : | 1650
| soit | 58.8 | [5 empty] | ECS | 129.36 | 449.9478 |  | Type de production CHAUFFAGE :
| Chauffage : | [6 empty] | Chauffage | 711.48 | 2474.713 |  | Gaz | 231 | 1 | 1
| Niveau de consommation : | 28 | [5 empty] | Electricité autres usages | 253 | 880 |  | Electrique direct | 84.3333 | 2 | 2.58
| Mode de chauffage : | [7 empty] | 364.6133 | 3804.6609 |  | Pompe à chaleur | 28.1111 | 3 | 0.8514
| Intensité Carbone résultante : | 231 | [5 empty] | TOTAL | 2743.84 | 1268.2203 |  | Chaudière/poêle à bois | 18.3333 | 4 | 0.6
[8 empty] | soit avec 2,2 personne par logement : | 1247.2 |  |  | Fioul | 293.3333 | 5 | 1
| En reprenant les postes du périmètre BBC : | [10 empty] | 1
| Eclairage : | 8.5 | Valeur suggérée par défaut : 8,5 kWhep/m²
| Auxiliaire de chauffage : | 1 | Valeur suggérée par défaut : 1,5 kWhep/m² | [8 empty] | Type de production d'éléctricité :
| Auxiliaire de ventilation : | 12 | Varie de 3 à 12 selon simple flux hygro réglable et double flux | [8 empty] | Photovoltaïque | 18.3333 | 1
| ECS : | 5.0909 | [9 empty] | EDF - éléctricité de réseau France | 84.3333 | 2
| Chauffage : | 28 | [9 empty] | Moyenne européenne | 293.3333 | 3
| TOTAL selon périmètre BBC - pour mémoire : | 54.5909 | [9 empty] | 2
| Bilan Carbone résultant du chauffage : | 711.48
0.71148
| soit | 323.4
497.2
|  |  | 5 logements MI | 32 logements collectif | 55 projets de logements collectifs (1000 logements ?) | 40 projet de tertiaires (20 000 m²??) | 25 projets de MI diffus | 33 projet de MI groupées
|  | 1/ Chauffage | 6.3 | 30.3 | 16.07 | 16.32 | 19.01 | 20.67 |  | référence facteur 4 | projet
|  | 2/ ECS | 26.6 | 3.5 | 17.47 | 0.46 | 12.87 | 14.15 | Construction | 825 | 1650
|  | 3.1/ Auxiliaire de chauffage | 1.6 | 1.4 | 8.71 | 18.25 | 7.6 | 9.39 | Eau chaude sanitaire | 0 | 129.36
|  | 3.2/ Auxiliaire de ventilation | 10.5 | 3 |  |  |  |  | Chauffage | 0 | 711.48
|  | 4/ Eclairage | 8.6 | 7.9 | 7.05 | 22.96 | 6.18 | 6.79 | Electricité autres usages | 0 | 253
|  | 5/ Refroidissement |  |  | 0.08 | 9.77 | 0 | 0 | toutes énergies | 330 | 0
|  |  | 53.6 | 46.1 | 49.38 | 67.76 | 45.66 | 51 |  | 150 | 1247.2
375
[9 empty] | 880 | 880
440
[9 empty] | construction | energie | TOTAL kgeCO2/personne
[8 empty] | seuil facteur 4 - neuf/personne | 350 | 200 | 550
[8 empty] | seuil facteur 4 - rehab/personne | 0 | 350 | 350
[10 empty] | Moyenne | 450
Objectif Facteur 4 :
[8 empty] | Se nourrir | 350 | 95.4545 | 100
[8 empty] | Se loger | 450 | 122.7273 | 120
[8 empty] | Se deplacer | 600 | 163.6364 | 150
[8 empty] | S'équiper | 300 | 81.8182 | 100
[8 empty] | Les services publics | 100 | 27.2727 | 25
[9 empty] | 1800 | 490.9091 | 495
Note on D10: 6 MWh par an - valeur élevée 4,5 MWh/an, valeur moyenne 3 MWh/an valeur économe
Note on D19: Moyenne = 40 m3 d'ECS/an/log.

## anx 1- Détail estim. coloré CO2
Colonnes "Bilan Carbone" pour le lot Gros œuvre
N° Article | Désignation des ouvrages | Unité | Quantité | Prix Unitaire €/HT | Produit | m3 de béton | kg d'acier | m² de parpaings | litre de carburant | kg de plastique | Autre
| LOT N° 02 : GROS-ŒUVRE |  |  |  |  | TOTAUX :
[6 empty] | 104.825 | 7871 | 0 | 0 | 0.25 | 0
3.1 | Voiles du sous-sol
| 1) voiles de façades extérieures en béton armé à 2 kg/m² de HA et à 14 kg/m² de TS, épaisseur 0,20m | m² | 366 |  |  | 73.2 | 5856 | 0 | 0 | 0.05 | 0
2) voiles de refends en béton
| • épaisseur 0,18m armé à 2 kg/m² de HA et à 10 kg/m² de TS | m² | 62.5 |  |  | 11.25 | 875 | 0 | 0 | 0.05 | 0
| • épaisseur 0,20m armé à 2 kg/m² de HA et à 10 kg/m² de TS | m² | 46.5 |  |  | 9.3 | 558 | 0 | 0 | 0.05 | 0
| • épaisseur 0,25m armé à 2 kg/m² de HA et à 10 kg/m² de TS | m² | 27.5 |  |  | 6.875 | 330 | 0 | 0 | 0.05 | 0
| - voiles d'ascenseur, épaisseur 0,20m armé à 2 kg/m² de HA à 10kg/m² de TS | m² | 21 |  |  | 4.2 | 252 | 0 | 0 | 0.05 | 0

## Anx 2 - Contenu CO2 du béton
Version béta - une question ou une remarque ? contactez :
olivier.carles@objectifcarbone.org
Contenu Carbone du béton n°1 utilisé sur le chantier - livré sur site | [5 empty] | Info d'après le site CIMEBETON
| Matériaux / source d'émission | dosage des matériaux | facteur d'émission des matériaux | émission associée | part de la source dans l'ensemble | Il s'agit de valeurs moyenne des cimenteries Francaises. Selon les usines, les qualités des calcaires varient, et la composition des ciments évolue selon les classes de resistance (42,5 / 52,5/…)
Type de ciment (utiliser le menu déroulant) : | Ciment CEM 1 | 350 | 852.832 | 298.4912 | 85.43%
| Granulat : | 1800 | 7.3333 | 13.2 | 3.778% | Que disent les lettres de la nomenclature ? A = à faible ajout, B = à fort ajout, S = Slag (laitier), V = ?? (cendres volantes), L = Lime (Calcaire), M = mixte - calcaire+ laitier
| Energie centrale + Malaxeur : | 30 | 84.3333 | 2.53 | 0.7241% | type de ciment | Contenu carbone | part de Clinker | ajout
|  | Fret amont (de la carrière à la centrale, à 110 geqCO2/ton.km) sur : | 50 | 12.65 | 3.621% | Ciment CEM 1 | 852.832 | 95% | clinker quasi pur !
|  | Fret aval (de la centrale au chantier, à 220 geqCO2/ton.km) sur : | 30 | 15.18 | 4.345% | ciment CEM 2 - AS | 741.214 | 81% | au laitier - faible dose | 14% laitier
|  |  | Divers : | 7.3333 | 2.099% | ciment CEM 2 - AV | 743.701 |  | aux cendres volantes
[6 empty] | ciment CEM 2 - AL | 747.212 | 75% | au calcaire
|  | TOTAL/m3 : | 349.3845 | kg eq CO2/m3 |  | ciment CEM 2 - BL | 638.456 | 70% | au calcaire | 25% de calcaire
[6 empty] | ciment CEM 2 - BM | 619.763 | 67% | mixte calcaire + laitier | 13% calcaire - 14% laitier
[6 empty] | ciment CEM 3 - A | 453.797 |  |  | 50% de laitier
Bilan Carbone du béton n°2 utilisé sur le chantier - livré sur site | [5 empty] | ciment CEM 3 - B | 242.57 |  |  | 70 % de laitier
Type de béton | type de ciment | dosage ciment | facteur d'émission ciment |  |  | ciment CEM 5 | 494.448 | 53% |  | Mixte 22% laitier - 22% cendre volante
béton de fondation : | ciment CEM 2 - BL | 250 | 638.456 | 159.614
| Granulat : | 1800 | 7.3333 | 13.2 |  | Le ciment CEM 2 - BL semble être le plus prometteur pour l'avenir : disponibilité suffisante de calcaire
| Energie centrale + Malaxeur : | 30 | 84.3333 | 2.53
|  | Fret amont (de la carrière à la centrale, à 110 geqCO2/ton.km) sur : | 50 | 12.65
|  | Fret aval (de la centrale au chantier, à 220 geqCO2/ton.km) sur : | 30 | 15.18 |  | Contenu Carbone du férraillage - A rajouter à celui du béton !!
|  |  | Divers : | 7.3333 |  |  | Taux de ferraillage : | 100
[7 empty] | Fe de l'acier : | 2200 | BC du Béton type 1, armé | 569.3845
|  | TOTAL/m3 : | 210.5073 | kg eq CO2/m3 |  |  |  |  | BC du Béton type 2, armé | 430.5073

## Anx 3 - arbitrage CO2
Fiche d'arbitrage Surcoût - CO2
Version béta - une question ou une remarque ? contactez :
Objet de la proposition : |  |  | olivier.carles@objectifcarbone.org
Utiliser un ciment à faible teneur en clinker pour les fondations et voiles en béton.
| Base | Variante proposée
Evaluation CO2 des 2 options | Béton type 1 (CEM 1) | Béton type 2 (CEM 2 BL)
contenu CO2 : | 95 | 75
Quantité prévue : | 45 | 45
prix de revient à l'unité : | 84 | 80
Budget total : | 3780 | 3600
CO2 total | 4.275 | 3.375
| Gain CO2 : | 0.9
| Surcout en € : | -180
| Prix de la tonne de CO2 évitée : | -200
| Validation du maitre d'œuvre : | oui
| montant à imputer sur la ligne d'arbitrage : | -180
Nota :
Cette mesure génère une économie mais induit un temps de prise plus long. Sur les voile et les fondations, cea n'a pas d'incience sur le planning, mais necessite de gérer une formule de béton suplémentaire

## Anx 4 - arbitrage CO2 n°2
Fiche d'arbitrage Surcoût - CO2
Version béta - une question ou une remarque ? contactez :
| Base | Variante proposée | olivier.carles@objectifcarbone.org
Evaluation CO2 des 2 options | Laine de verre réf. n°1 | Laine de verre réf. n°2
contenu CO2 : | 1240 | 4490
Quantité prévue : | 3.75 | 3.75
prix de revient à l'unité : | 2400 | 2500
Budget total : | 9000 | 9375
CO2 total | 4.65 | 16.8375
| Gain CO2 : | -12.1875
| Surcout en € : | 375
| Prix de la tonne de CO2 évitée : | -30.7692
| Validation du maitre d'œuvre : | oui
| montant à imputer sur la ligne d'arbitrage : | 375